## Hoja 1
IEP025 | m | Conductor de tierra.
Conductor de tierra formado por pletina rígida desnuda de cobre estañado, de 30x2 mm.
Código |  |  | Unidad | Descripción | Rendimiento | Precio unitario | Importe
1 |  |  |  | Materiales
mt41pca010a |  |  | m | Pletina conductora de cobre estañado, desnuda, de 30x2 mm. | 1 | 53.69 | 53.69
mt35www020 |  |  | Ud | Material auxiliar para instalaciones de toma de tierra. | 0.1 | 1.15 | 0.12
[5 empty] | Subtotal materiales: |  | 53.81
2 |  |  |  | Mano de obra
mo003 |  |  | h | Oficial 1ª electricista. | 0.107 | 23.16 | 2.48
[5 empty] | Subtotal mano de obra: |  | 2.48
3 |  |  |  | Costes directos complementarios
|  |  | % | Costes directos complementarios | 2 | 56.29 | 1.13
Coste de mantenimiento decenal: 1,15€ en los primeros 10 años. |  |  |  |  | Costes directos (1+2+3): |  | 57.42