## Hoja 1
IEP030 | Ud | Red de equipotencialidad.
Red de equipotencialidad en cuarto húmedo.
Código |  | Unidad | Descripción | Rendimiento | Precio unitario | Importe
1 |  |  | Materiales
mt35ttc020c |  | m | Conductor rígido unipolar de cobre, aislado, 750 V y 4 mm² de sección, para red equipotencial. | 7 | 0.49 | 3.43
mt35ttc030 |  | Ud | Abrazadera de latón. | 5 | 1.4 | 7
mt35www020 |  | Ud | Material auxiliar para instalaciones de toma de tierra. | 0.25 | 1.15 | 0.29
|  |  |  | Subtotal materiales: |  | 10.72
2 |  |  | Mano de obra
mo003 |  | h | Oficial 1ª electricista. | 0.853 | 23.16 | 19.76
mo102 |  | h | Ayudante electricista. | 0.853 | 21.75 | 18.55
|  |  |  | Subtotal mano de obra: |  | 38.31
3 |  |  | Costes directos complementarios
|  | % | Costes directos complementarios | 2 | 49.03 | 0.98
Coste de mantenimiento decenal: 1,00€ en los primeros 10 años. |  |  |  | Costes directos (1+2+3): |  | 50.01