## Hoja 1
IEQ010 | Ud |  | Condensador.
Condensador para 2 kVAr de potencia reactiva, alimentación trifásica a 400 V de tensión y 50 Hz de frecuencia, con armario metálico con grado de protección IP21, de 254x141x503 mm e interruptor automático magnetotérmico tripolar (3P) con 6 kA de poder de corte. Incluso accesorios necesarios para su correcta instalación.
Código |  | Unidad |  | Descripción | Rendimiento | Precio unitario | Importe
1 |  |  |  | Materiales
mt35pci010aa |  | Ud |  | Condensador para 2 kVAr de potencia reactiva, alimentación trifásica a 400 V de tensión y 50 Hz de frecuencia, con armario metálico con grado de protección IP21, de 254x141x503 mm e interruptor automático magnetotérmico tripolar (3P) con 6 kA de poder de corte, para montaje mural. | 1 | 768.25 | 768.25
[5 empty] | Subtotal materiales: |  | 768.25
2 |  |  |  | Mano de obra
mo003 |  | h |  | Oficial 1ª electricista. | 1.099 | 23.16 | 25.45
mo102 |  | h |  | Ayudante electricista. | 1.099 | 21.75 | 23.9
[5 empty] | Subtotal mano de obra: |  | 49.35
3 |  |  |  | Costes directos complementarios
|  | % |  | Costes directos complementarios | 2 | 817.6 | 16.35
Coste de mantenimiento decenal: 66,72€ en los primeros 10 años. |  |  |  |  | Costes directos (1+2+3): |  | 833.95