## Hoja 1
IEX060 | Ud | Interruptor diferencial modular.
Interruptor diferencial selectivo, de 4 módulos, tetrapolar (4P), intensidad nominal 63 A, sensibilidad 300 mA, poder de corte 10 kA, clase A.
Código |  | Unidad | Descripción | Rendimiento | Precio unitario | Importe
1 |  |  | Materiales
mt35amc121aa |  | Ud | Interruptor diferencial selectivo, de 4 módulos, tetrapolar (4P), intensidad nominal 63 A, sensibilidad 300 mA, poder de corte 10 kA, clase A, de 36x80x77,8 mm, grado de protección IP20, montaje sobre carril DIN (35 mm) y fijación a carril mediante garras, según UNE-EN 61008-1. | 1 | 614.74 | 614.74
|  |  |  | Subtotal materiales: |  | 614.74
2 |  |  | Mano de obra
mo003 |  | h | Oficial 1ª electricista. | 0.374 | 23.16 | 8.66
|  |  |  | Subtotal mano de obra: |  | 8.66
3 |  |  | Costes directos complementarios
|  | % | Costes directos complementarios | 2 | 623.4 | 12.47
Coste de mantenimiento decenal: 31,79€ en los primeros 10 años. |  |  |  | Costes directos (1+2+3): |  | 635.87