## Hoja 1
IEX062 | Ud |  | Interruptor diferencial modular, "HAGER".
Interruptor diferencial instantáneo, clase AC, tetrapolar (4P), intensidad nominal 25 A, sensibilidad 300 mA, CFC725J "HAGER".
Código |  | Unidad |  | Descripción | Rendimiento | Precio unitario | Importe
1 |  |  |  | Materiales
mt35hag006v |  | Ud |  | Interruptor diferencial instantáneo, clase AC, tetrapolar (4P), intensidad nominal 25 A, sensibilidad 300 mA, CFC725J "HAGER", montaje sobre carril DIN, según UNE-EN 61008-1. | 1 | 240.45 | 240.45
[5 empty] | Subtotal materiales: |  | 240.45
2 |  |  |  | Mano de obra
mo003 |  | h |  | Oficial 1ª electricista. | 0.374 | 23.16 | 8.66
[5 empty] | Subtotal mano de obra: |  | 8.66
3 |  |  |  | Costes directos complementarios
|  | % |  | Costes directos complementarios | 2 | 249.11 | 4.98
Coste de mantenimiento decenal: 12,70€ en los primeros 10 años. |  |  |  |  | Costes directos (1+2+3): |  | 254.09