## Hoja 1
IEX062 | Ud |  | Interruptor diferencial modular, "HAGER".
Interruptor diferencial instantáneo, con rearme automático, clase A, bipolar (2P), intensidad nominal 63 A, sensibilidad 30 mA, CDA263S "HAGER".
Código |  | Unidad |  | Descripción | Rendimiento | Precio unitario | Importe
1 |  |  |  | Materiales
mt35hag031d |  | Ud |  | Interruptor diferencial instantáneo, con rearme automático, clase A, bipolar (2P), intensidad nominal 63 A, sensibilidad 30 mA, CDA263S "HAGER", montaje sobre carril DIN, según UNE-EN 61008-1. | 1 | 362.71 | 362.71
[5 empty] | Subtotal materiales: |  | 362.71
2 |  |  |  | Mano de obra
mo003 |  | h |  | Oficial 1ª electricista. | 0.267 | 23.16 | 6.18
[5 empty] | Subtotal mano de obra: |  | 6.18
3 |  |  |  | Costes directos complementarios
|  | % |  | Costes directos complementarios | 2 | 368.89 | 7.38
Coste de mantenimiento decenal: 18,81€ en los primeros 10 años. |  |  |  |  | Costes directos (1+2+3): |  | 376.27