## Hoja 1
IEX077 | Ud | Interruptor combinado magnetotérmico-protector contra sobretensiones permanentes, modular.
Interruptor combinado magnetotérmico-protector contra sobretensiones permanentes, de 9 módulos, formado por interruptor automático magnetotérmico, tetrapolar (4P), intensidad nominal 63 A, poder de corte 6 kA, curva de 8 a 12 x In, y protector contra sobretensiones permanentes.
Código |  | Unidad | Descripción | Rendimiento | Precio unitario | Importe
1 |  |  | Materiales
mt35amc307ed |  | Ud | Interruptor combinado magnetotérmico-protector contra sobretensiones permanentes, de 9 módulos, formado por interruptor automático magnetotérmico, tetrapolar (4P), intensidad nominal 63 A, poder de corte 6 kA, curva de 8 a 12 x In, y protector contra sobretensiones permanentes, de 162x80x77,8 mm, grado de protección IP20, montaje sobre carril DIN (35 mm) y fijación a carril mediante garras, según UNE-EN 60898-1 y UNE-EN 50550. | 1 | 262.28 | 262.28
|  |  |  | Subtotal materiales: |  | 262.28
2 |  |  | Mano de obra
mo003 |  | h | Oficial 1ª electricista. | 0.374 | 23.16 | 8.66
|  |  |  | Subtotal mano de obra: |  | 8.66
3 |  |  | Costes directos complementarios
|  | % | Costes directos complementarios | 2 | 270.94 | 5.42
Coste de mantenimiento decenal: 13,82€ en los primeros 10 años. |  |  |  | Costes directos (1+2+3): |  | 276.36