## Hoja 1
IEX100 | Ud | Telerruptor modular.
Telerruptor de 2 módulos, tetrapolar (4P), de 16 A.
Código |  | Unidad | Descripción | Rendimiento | Precio unitario | Importe
1 |  |  | Materiales
mt35cgm032c |  | Ud | Telerruptor de 2 módulos, tetrapolar (4P), de 16 A, incluso accesorios de montaje, según UNE-EN 60669-1 y UNE-EN 60669-2-2. | 1 | 94.26 | 94.26
|  |  |  | Subtotal materiales: |  | 94.26
2 |  |  | Mano de obra
mo003 |  | h | Oficial 1ª electricista. | 0.31 | 23.16 | 7.18
|  |  |  | Subtotal mano de obra: |  | 7.18
3 |  |  | Costes directos complementarios
|  | % | Costes directos complementarios | 2 | 101.44 | 2.03
Coste de mantenimiento decenal: 5,17€ en los primeros 10 años. |  |  |  | Costes directos (1+2+3): |  | 103.47