## Hoja 1
IEX225 | Ud |  | Arrancador suave.
Arrancador suave, para motor asíncrono trifásico de rotor de jaula de ardilla de 75 kW, de intensidad nominal 140 A, con tecnología de doble CPU de control, basada en módulos de tiristores de alta potencia, con display de cristal líquido (LCD) con diálogo hombre-máquina, visualización de la tensión y corriente de servicio y visualización y memorización del nombre y código de error.
Código |  | Unidad |  | Descripción | Rendimiento | Precio unitario | Importe
1 |  |  |  | Materiales
mt35amc175jj |  | Ud |  | Arrancador suave, para motor asíncrono trifásico de rotor de jaula de ardilla de 75 kW, de intensidad nominal 140 A, con tecnología de doble CPU de control, basada en módulos de tiristores de alta potencia, con display de cristal líquido (LCD) con diálogo hombre-máquina, visualización de la tensión y corriente de servicio y visualización y memorización del nombre y código de error, con seis modos de arranque y múltiples funciones de protección, de 200x310x215 mm. | 1 | 1292.56 | 1292.56
[5 empty] | Subtotal materiales: |  | 1292.56
2 |  |  |  | Mano de obra
mo003 |  | h |  | Oficial 1ª electricista. | 0.534 | 23.16 | 12.37
[5 empty] | Subtotal mano de obra: |  | 12.37
3 |  |  |  | Costes directos complementarios
|  | % |  | Costes directos complementarios | 2 | 1304.93 | 26.1
Coste de mantenimiento decenal: 66,55€ en los primeros 10 años. |  |  |  |  | Costes directos (1+2+3): |  | 1331.03