## Hoja 1
IEX450 | m | Peine de conexión.
Peine de conexión de interruptores automáticos y diferenciales modulares, con conexiones de tipo horquilla, unipolar (1P), de 63 A de intensidad nominal, 16 mm² de sección.
Código |  | Unidad | Descripción | Rendimiento | Precio unitario | Importe
1 |  |  | Materiales
mt35amc981a |  | m | Peine de conexión de interruptores automáticos y diferenciales modulares, con conexiones de tipo horquilla, unipolar (1P), de 63 A de intensidad nominal, 16 mm² de sección. | 1 | 26.62 | 26.62
|  |  |  | Subtotal materiales: |  | 26.62
2 |  |  | Mano de obra
mo003 |  | h | Oficial 1ª electricista. | 0.107 | 23.16 | 2.48
|  |  |  | Subtotal mano de obra: |  | 2.48
3 |  |  | Costes directos complementarios
|  | % | Costes directos complementarios | 2 | 29.1 | 0.58
Coste de mantenimiento decenal: 1,48€ en los primeros 10 años. |  |  |  | Costes directos (1+2+3): |  | 29.68