## Hoja 1
IEX450 | m | Peine de conexión.
Peine de conexión de interruptores automáticos y diferenciales modulares, con conexiones de tipo horquilla, bipolar (2P), de 63 A de intensidad nominal, 16 mm² de sección.
Código |  | Unidad | Descripción | Rendimiento | Precio unitario | Importe
1 |  |  | Materiales
mt35amc981f |  | m | Peine de conexión de interruptores automáticos y diferenciales modulares, con conexiones de tipo horquilla, bipolar (2P), de 63 A de intensidad nominal, 16 mm² de sección. | 1 | 41.19 | 41.19
|  |  |  | Subtotal materiales: |  | 41.19
2 |  |  | Mano de obra
mo003 |  | h | Oficial 1ª electricista. | 0.107 | 23.16 | 2.48
|  |  |  | Subtotal mano de obra: |  | 2.48
3 |  |  | Costes directos complementarios
|  | % | Costes directos complementarios | 2 | 43.67 | 0.87
Coste de mantenimiento decenal: 2,23€ en los primeros 10 años. |  |  |  | Costes directos (1+2+3): |  | 44.54