## Hoja 1
IEX076 | Ud | Protector contra sobretensiones transitorias, modular.
Protector contra sobretensiones transitorias, de 2 módulos, bipolar (2P), tipo 2 (onda 8/20 µs), nivel de protección 1,8 kV, intensidad máxima de descarga 40 kA.
Código |  | Unidad | Descripción | Rendimiento | Precio unitario | Importe
1 |  |  | Materiales
mt35amc320a |  | Ud | Protector contra sobretensiones transitorias, de 2 módulos, bipolar (2P), tipo 2 (onda 8/20 µs), nivel de protección 1,8 kV, intensidad máxima de descarga 40 kA, de 36x93x65,5 mm, grado de protección IP20, montaje sobre carril DIN (35 mm) y fijación a carril mediante garras, según IEC 61643-11. | 1 | 197.54 | 197.54
|  |  |  | Subtotal materiales: |  | 197.54
2 |  |  | Mano de obra
mo003 |  | h | Oficial 1ª electricista. | 0.267 | 23.16 | 6.18
|  |  |  | Subtotal mano de obra: |  | 6.18
3 |  |  | Costes directos complementarios
|  | % | Costes directos complementarios | 2 | 203.72 | 4.07
Coste de mantenimiento decenal: 10,39€ en los primeros 10 años. |  |  |  | Costes directos (1+2+3): |  | 207.79