## Hoja 1
IEX215 | Ud | Seccionador.
Seccionador con mando rotativo, tetrapolar (4P), intensidad nominal 160 A, con fusible T00.
Código |  | Unidad | Descripción | Rendimiento | Precio unitario | Importe
1 |  |  | Materiales
mt35amc561a |  | Ud | Seccionador con mando rotativo, tetrapolar (4P), intensidad nominal 160 A, con fusible T00, de 202x162x190 mm, según UNE-EN 60947-3. | 1 | 263.74 | 263.74
|  |  |  | Subtotal materiales: |  | 263.74
2 |  |  | Mano de obra
mo003 |  | h | Oficial 1ª electricista. | 0.748 | 23.16 | 17.32
|  |  |  | Subtotal mano de obra: |  | 17.32
3 |  |  | Costes directos complementarios
|  | % | Costes directos complementarios | 2 | 281.06 | 5.62
Coste de mantenimiento decenal: 14,33€ en los primeros 10 años. |  |  |  | Costes directos (1+2+3): |  | 286.68