## Hoja 1
IFB020 | Ud | Arqueta de paso.
Arqueta de paso prefabricada, de polipropileno, de sección rectangular de 64x48 cm en la base y 30 cm de altura, con tapa de 50x34 cm y llave de paso de compuerta de latón fundido, sobre solera de hormigón en masa HM-20/B/20/X0 de 15 cm de espesor. Incluso conexiones de conducciones y remates. El precio no incluye la excavación ni el relleno del trasdós.
Código |  |  | Unidad | Descripción | Rendimiento | Precio unitario | Importe
1 |  |  |  | Materiales
mt10hmf010tLb |  |  | m³ | Hormigón HM-20/B/20/X0, fabricado en central. | 0.064 | 85.8 | 5.49
mt37aar020h |  |  | Ud | Arqueta de polipropileno, de sección rectangular, de 64x48 cm en la base y 30 cm de altura, con tapa de color verde de 50x34 cm. | 1 | 44.06 | 44.06
mt37svc010u |  |  | Ud | Válvula de compuerta de latón fundido, para roscar, de 3". | 1 | 79.94 | 79.94
mt37www010 |  |  | Ud | Material auxiliar para instalaciones de fontanería. | 1 | 1.4 | 1.4
[5 empty] | Subtotal materiales: |  | 130.89
2 |  |  |  | Mano de obra
mo020 |  |  | h | Oficial 1ª construcción. | 0.823 | 22.53 | 18.54
mo113 |  |  | h | Peón ordinario construcción. | 0.597 | 21.19 | 12.65
mo008 |  |  | h | Oficial 1ª fontanero. | 0.107 | 23.16 | 2.48
mo107 |  |  | h | Ayudante fontanero. | 0.107 | 21.75 | 2.33
[5 empty] | Subtotal mano de obra: |  | 36
3 |  |  |  | Costes directos complementarios
|  |  | % | Costes directos complementarios | 2 | 166.89 | 3.34
Coste de mantenimiento decenal: 8,51€ en los primeros 10 años. |  |  |  |  | Costes directos (1+2+3): |  | 170.23