## Hoja 1
IFC090 | Ud | Contador de agua.
Contador de agua fría de lectura directa, de chorro simple, caudal nominal 2,5 m³/h, diámetro 3/4", temperatura máxima 30°C, presión máxima 16 bar, apto para aguas muy duras, con tapa, racores de conexión y precinto.
Código |  | Unidad | Descripción | Rendimiento | Precio unitario | Importe
1 |  |  | Materiales
mt37alb100b |  | Ud | Contador de agua fría de lectura directa, de chorro simple, caudal nominal 2,5 m³/h, diámetro 3/4", temperatura máxima 30°C, presión máxima 16 bar, apto para aguas muy duras, con tapa, racores de conexión y precinto. | 1 | 41.29 | 41.29
mt38www012 |  | Ud | Material auxiliar para instalaciones de calefacción y A.C.S. | 1 | 2.1 | 2.1
|  |  |  | Subtotal materiales: |  | 43.39
2 |  |  | Mano de obra
mo004 |  | h | Oficial 1ª calefactor. | 0.481 | 23.16 | 11.14
|  |  |  | Subtotal mano de obra: |  | 11.14
3 |  |  | Costes directos complementarios
|  | % | Costes directos complementarios | 2 | 54.53 | 1.09
Coste de mantenimiento decenal: 13,91€ en los primeros 10 años. |  |  |  | Costes directos (1+2+3): |  | 55.62