## Hoja 1
IFC090 | Ud | Contador de agua.
Contador de agua por ultrasonidos, con comunicación vía cable, caudal nominal 2,5 m³/h, diámetro nominal 13 mm, longitud 115 mm, conexiones roscadas macho de 7/8" x 7/8", temperatura máxima 50°C, presión máxima 16 bar, con tapa, batería de alimentación, racores de conexión y precinto.
Código |  | Unidad | Descripción | Rendimiento | Precio unitario | Importe
1 |  |  | Materiales
mt37cic110b |  | Ud | Contador de agua por ultrasonidos, con comunicación vía cable, caudal nominal 2,5 m³/h, diámetro nominal 13 mm, longitud 115 mm, conexiones roscadas macho de 7/8" x 7/8", temperatura máxima 50°C, presión máxima 16 bar, con tapa, batería de alimentación, racores de conexión y precinto. | 1 | 170.63 | 170.63
mt38www012 |  | Ud | Material auxiliar para instalaciones de calefacción y A.C.S. | 1 | 2.1 | 2.1
|  |  |  | Subtotal materiales: |  | 172.73
2 |  |  | Mano de obra
mo004 |  | h | Oficial 1ª calefactor. | 0.427 | 23.16 | 9.89
|  |  |  | Subtotal mano de obra: |  | 9.89
3 |  |  | Costes directos complementarios
|  | % | Costes directos complementarios | 2 | 182.62 | 3.65
Coste de mantenimiento decenal: 46,57€ en los primeros 10 años. |  |  |  | Costes directos (1+2+3): |  | 186.27