## Hoja 1
IFD020 | Ud | Depósito auxiliar de alimentación.
Depósito auxiliar de alimentación de poliéster reforzado con fibra de vidrio, cilíndrico, de 200 l, con válvula de corte de compuerta de 1" DN 25 mm para la entrada y válvula de corte de compuerta de 1" DN 25 mm para la salida.
Código |  | Unidad | Descripción | Rendimiento | Precio unitario | Importe
1 |  |  | Materiales
mt37sve010b |  | Ud | Válvula de esfera de latón niquelado para roscar de 1/2". | 1 | 4.95 | 4.95
mt37svc010f |  | Ud | Válvula de compuerta de latón fundido, para roscar, de 1". | 2 | 9.14 | 18.28
mt37vfl010c |  | Ud | Válvula de flotador de 1" de diámetro, para una presión máxima de 6 bar, con cuerpo de latón, boya esférica roscada de latón y obturador de goma. | 1 | 67.95 | 67.95
mt37dps020a |  | Ud | Depósito de poliéster reforzado con fibra de vidrio, cilíndrico, de 200 l, con tapa, aireador y rebosadero, para colocar en superficie. | 1 | 170.05 | 170.05
mt37inl010 |  | Ud | Interruptor de nivel de 10 A, con boya, contrapeso y cable. | 2 | 15 | 30
mt37www010 |  | Ud | Material auxiliar para instalaciones de fontanería. | 1 | 1.4 | 1.4
|  |  |  | Subtotal materiales: |  | 292.63
2 |  |  | Mano de obra
mo008 |  | h | Oficial 1ª fontanero. | 0.775 | 23.16 | 17.95
mo107 |  | h | Ayudante fontanero. | 0.775 | 21.75 | 16.86
mo003 |  | h | Oficial 1ª electricista. | 0.273 | 23.16 | 6.32
|  |  |  | Subtotal mano de obra: |  | 41.13
3 |  |  | Costes directos complementarios
|  | % | Costes directos complementarios | 2 | 333.76 | 6.68
Coste de mantenimiento decenal: 37,45€ en los primeros 10 años. |  |  |  | Costes directos (1+2+3): |  | 340.44