## Hoja 1
IFI007 | Ud | Conjunto de llaves de paso.
Conjunto de dos válvulas de corte de esfera, rectas, de 16 mm de diámetro, premontadas en caja de plástico, con soportes para montaje de la caja y manetas para las válvulas.
Código |  |  | Unidad | Descripción | Rendimiento | Precio unitario | Importe
1 |  |  |  | Materiales
mt37avu010a |  |  | Ud | Conjunto de dos válvulas de corte de esfera, rectas, de 16 mm de diámetro, premontadas en caja de plástico, con soportes para montaje de la caja y manetas para las válvulas. | 1 | 124.3 | 124.3
mt37www010 |  |  | Ud | Material auxiliar para instalaciones de fontanería. | 1 | 1.4 | 1.4
[5 empty] | Subtotal materiales: |  | 125.7
2 |  |  |  | Mano de obra
mo008 |  |  | h | Oficial 1ª fontanero. | 0.347 | 23.16 | 8.04
mo107 |  |  | h | Ayudante fontanero. | 0.347 | 21.75 | 7.55
[5 empty] | Subtotal mano de obra: |  | 15.59
3 |  |  |  | Costes directos complementarios
|  |  | % | Costes directos complementarios | 2 | 141.29 | 2.83
Coste de mantenimiento decenal: 24,50€ en los primeros 10 años. |  |  |  |  | Costes directos (1+2+3): |  | 144.12