## Hoja 1
IFM005 | m | Tubería para montante, colocada superficialmente.
Tubería para montante de fontanería, colocada superficialmente y fijada al paramento, formada por tubo de polietileno reticulado (PE-Xa), serie 5, de 20 mm de diámetro exterior, PN=6 atm y 1,9 mm de espesor, suministrado en rollos. Incluso material auxiliar para montaje y sujeción a la obra, accesorios y piezas especiales.
Código |  | Unidad | Descripción | Rendimiento | Precio unitario | Importe
1 |  |  | Materiales
mt37tpu400b |  | Ud | Material auxiliar para montaje y sujeción a la obra de las tuberías de polietileno reticulado (PE-Xa), serie 5, de 20 mm de diámetro exterior. | 1 | 0.16 | 0.16
mt37tpu010bd |  | m | Tubo de polietileno reticulado (PE-Xa), serie 5, de 20 mm de diámetro exterior, PN=6 atm y 1,9 mm de espesor, suministrado en rollos, según UNE-EN ISO 15875-2, con el precio incrementado el 15% en concepto de accesorios y piezas especiales. | 1 | 3.63 | 3.63
|  |  |  | Subtotal materiales: |  | 3.79
2 |  |  | Mano de obra
mo008 |  | h | Oficial 1ª fontanero. | 0.043 | 23.16 | 1
mo107 |  | h | Ayudante fontanero. | 0.043 | 21.75 | 0.94
|  |  |  | Subtotal mano de obra: |  | 1.94
3 |  |  | Costes directos complementarios
|  | % | Costes directos complementarios | 2 | 5.73 | 0.11
Coste de mantenimiento decenal: 0,29€ en los primeros 10 años. |  |  |  | Costes directos (1+2+3): |  | 5.84