## Hoja 1
IFO030 | Ud |  | Rociador.
Rociador automático colgante, residencial, respuesta rápida, con ampolla fusible de vidrio frágil de 3 mm de diámetro y disolución alcohólica de color rojo, rotura a 68°C, de 1/2" DN 15 mm de diámetro de rosca, coeficiente de descarga K de 70 (métrico).
Código |  | Unidad |  | Descripción | Rendimiento | Precio unitario | Importe
1 |  |  |  | Materiales
mt41upo010a |  | Ud |  | Rociador automático colgante, residencial, respuesta rápida, con ampolla fusible de vidrio frágil de 3 mm de diámetro y disolución alcohólica de color rojo, rotura a 68°C, de 1/2" DN 15 mm de diámetro de rosca, coeficiente de descarga K de 70 (métrico). | 1 | 35.9 | 35.9
mt37tpu530c |  | Ud |  | Te con salida roscada hembra, de plástico (PPSU), de 25 mm x 1/2" x 25 mm. | 1 | 12.15 | 12.15
[5 empty] | Subtotal materiales: |  | 48.05
2 |  |  |  | Mano de obra
mo008 |  | h |  | Oficial 1ª fontanero. | 0.267 | 23.16 | 6.18
mo107 |  | h |  | Ayudante fontanero. | 0.267 | 21.75 | 5.81
[5 empty] | Subtotal mano de obra: |  | 11.99
3 |  |  |  | Costes directos complementarios
|  | % |  | Costes directos complementarios | 2 | 60.04 | 1.2
Coste de mantenimiento decenal: 25,11€ en los primeros 10 años. |  |  |  |  | Costes directos (1+2+3): |  | 61.24