## Hoja 1
IFO010 | Ud |  | Dispositivo de control de presión para red de rociadores.
Manómetro con baño de glicerina, para montaje roscado, escala de presión de 0 a 10 bar.
Código |  | Unidad |  | Descripción | Rendimiento | Precio unitario | Importe
1 |  |  |  | Materiales
mt41upo060a |  | Ud |  | Manómetro con baño de glicerina, para montaje roscado, escala de presión de 0 a 10 bar. | 1 | 42.47 | 42.47
[5 empty] | Subtotal materiales: |  | 42.47
2 |  |  |  | Mano de obra
mo008 |  | h |  | Oficial 1ª fontanero. | 0.107 | 23.16 | 2.48
mo107 |  | h |  | Ayudante fontanero. | 0.107 | 21.75 | 2.33
[5 empty] | Subtotal mano de obra: |  | 4.81
3 |  |  |  | Costes directos complementarios
|  | % |  | Costes directos complementarios | 2 | 47.28 | 0.95
Coste de mantenimiento decenal: 22,67€ en los primeros 10 años. |  |  |  |  | Costes directos (1+2+3): |  | 48.23