## Hoja 1
IFT010 | Ud | Descalcificador.
Descalcificador compacto con mando por tiempo de tres ciclos, caudal de 0,3 m³/h, con llaves de paso de compuerta.
Código |  | Unidad | Descripción | Rendimiento | Precio unitario | Importe
1 |  |  | Materiales
mt37svc010c |  | Ud | Válvula de compuerta de latón fundido, para roscar, de 3/4". | 2 | 5.89 | 11.78
mt37eqt010ae |  | Ud | Filtro de cartucho formado por cabeza, vaso y cartucho contenedor de carbón activo, rosca de 3/4", caudal de 0,4 m³/h. | 1 | 25.46 | 25.46
mt37eqt100aa |  | Ud | Descalcificador compacto con mando por tiempo de tres ciclos, rosca de 3/4", presión de trabajo de 1,5 a 6 bar, caudal de 0,3 m³/h y de 200x400x650 mm, incluso electroválvula para el bypass. | 1 | 572.77 | 572.77
mt36tie010aa |  | m | Tubo de PVC, serie B, de 32 mm de diámetro y 3 mm de espesor, con extremo abocardado, según UNE-EN 1329-1. | 0.5 | 1.35 | 0.68
mt37sve010b |  | Ud | Válvula de esfera de latón niquelado para roscar de 1/2". | 1 | 4.95 | 4.95
mt37www010 |  | Ud | Material auxiliar para instalaciones de fontanería. | 1 | 1.4 | 1.4
|  |  |  | Subtotal materiales: |  | 617.04
2 |  |  | Mano de obra
mo008 |  | h | Oficial 1ª fontanero. | 6.409 | 23.16 | 148.43
mo107 |  | h | Ayudante fontanero. | 6.409 | 21.75 | 139.4
|  |  |  | Subtotal mano de obra: |  | 287.83
3 |  |  | Costes directos complementarios
|  | % | Costes directos complementarios | 4 | 904.87 | 36.19
Coste de mantenimiento decenal: 1.665,68€ en los primeros 10 años. |  |  |  | Costes directos (1+2+3): |  | 941.06