## Hoja 1
IFW020 | Ud | Filtro retenedor de residuos.
Filtro retenedor de residuos de hierro fundido, con tamiz de acero inoxidable con perforaciones de 1,5 mm de diámetro, con bridas de 6", para una presión máxima de trabajo de 16 bar y una temperatura máxima de 200°C.
Código |  |  | Unidad | Descripción | Rendimiento | Precio unitario | Importe
1 |  |  |  | Materiales
mt37www060n |  |  | Ud | Filtro retenedor de residuos de hierro fundido, con tamiz de acero inoxidable con perforaciones de 1,5 mm de diámetro, con bridas de 6", para una presión máxima de trabajo de 16 bar y una temperatura máxima de 200°C. | 1 | 338.48 | 338.48
mt37www010 |  |  | Ud | Material auxiliar para instalaciones de fontanería. | 1 | 1.4 | 1.4
[5 empty] | Subtotal materiales: |  | 339.88
2 |  |  |  | Mano de obra
mo008 |  |  | h | Oficial 1ª fontanero. | 0.374 | 23.16 | 8.66
mo107 |  |  | h | Ayudante fontanero. | 0.374 | 21.75 | 8.13
[5 empty] | Subtotal mano de obra: |  | 16.79
3 |  |  |  | Costes directos complementarios
|  |  | % | Costes directos complementarios | 2 | 356.67 | 7.13
Coste de mantenimiento decenal: 61,85€ en los primeros 10 años. |  |  |  |  | Costes directos (1+2+3): |  | 363.8