## Hoja 1
IFW020 | Ud | Filtro retenedor de residuos.
Filtro retenedor de residuos de latón, con tamiz de acero inoxidable con perforaciones de 0,5 mm de diámetro, con rosca de 1 1/2", para una presión máxima de trabajo de 16 bar y una temperatura máxima de 110°C.
Código |  |  | Unidad | Descripción | Rendimiento | Precio unitario | Importe
1 |  |  |  | Materiales
mt37www060g |  |  | Ud | Filtro retenedor de residuos de latón, con tamiz de acero inoxidable con perforaciones de 0,5 mm de diámetro, con rosca de 1 1/2", para una presión máxima de trabajo de 16 bar y una temperatura máxima de 110°C. | 1 | 24.23 | 24.23
mt37www010 |  |  | Ud | Material auxiliar para instalaciones de fontanería. | 1 | 1.4 | 1.4
[5 empty] | Subtotal materiales: |  | 25.63
2 |  |  |  | Mano de obra
mo008 |  |  | h | Oficial 1ª fontanero. | 0.16 | 23.16 | 3.71
mo107 |  |  | h | Ayudante fontanero. | 0.16 | 21.75 | 3.48
[5 empty] | Subtotal mano de obra: |  | 7.19
3 |  |  |  | Costes directos complementarios
|  |  | % | Costes directos complementarios | 2 | 32.82 | 0.66
Coste de mantenimiento decenal: 5,69€ en los primeros 10 años. |  |  |  |  | Costes directos (1+2+3): |  | 33.48