## Hoja 1
IFW020 | Ud | Filtro retenedor de residuos.
Filtro retenedor de residuos de latón, con tamiz de acero inoxidable con perforaciones de 0,5 mm de diámetro, con rosca de 2 1/2", para una presión máxima de trabajo de 16 bar y una temperatura máxima de 110°C.
Código |  | Unidad | Descripción | Rendimiento | Precio unitario | Importe
1 |  |  | Materiales
mt37www060j |  | Ud | Filtro retenedor de residuos de latón, con tamiz de acero inoxidable con perforaciones de 0,5 mm de diámetro, con rosca de 2 1/2", para una presión máxima de trabajo de 16 bar y una temperatura máxima de 110°C. | 1 | 80.31 | 80.31
mt37www010 |  | Ud | Material auxiliar para instalaciones de fontanería. | 1 | 1.4 | 1.4
|  |  |  | Subtotal materiales: |  | 81.71
2 |  |  | Mano de obra
mo008 |  | h | Oficial 1ª fontanero. | 0.214 | 23.16 | 4.96
mo107 |  | h | Ayudante fontanero. | 0.214 | 21.75 | 4.65
|  |  |  | Subtotal mano de obra: |  | 9.61
3 |  |  | Costes directos complementarios
|  | % | Costes directos complementarios | 2 | 91.32 | 1.83
Coste de mantenimiento decenal: 15,84€ en los primeros 10 años. |  |  |  | Costes directos (1+2+3): |  | 93.15