## Hoja 1
IFW040 | Ud | Válvula de retención.
Válvula de retención de latón para roscar de 1".
Código |  |  | Unidad | Descripción | Rendimiento | Precio unitario | Importe
1 |  |  |  | Materiales
mt37svr010c |  |  | Ud | Válvula de retención de latón para roscar de 1". | 1 | 8.08 | 8.08
mt37www010 |  |  | Ud | Material auxiliar para instalaciones de fontanería. | 1 | 1.4 | 1.4
[5 empty] | Subtotal materiales: |  | 9.48
2 |  |  |  | Mano de obra
mo008 |  |  | h | Oficial 1ª fontanero. | 0.16 | 23.16 | 3.71
mo107 |  |  | h | Ayudante fontanero. | 0.16 | 21.75 | 3.48
[5 empty] | Subtotal mano de obra: |  | 7.19
3 |  |  |  | Costes directos complementarios
|  |  | % | Costes directos complementarios | 2 | 16.67 | 0.33
Coste de mantenimiento decenal: 2,89€ en los primeros 10 años. |  |  |  |  | Costes directos (1+2+3): |  | 17