## Hoja 1
IFW070 | Ud | Arqueta.
Formación de arqueta enterrada, de dimensiones interiores 51x51x100 cm, construida con fábrica de ladrillo cerámico perforado, de 1/2 pie de espesor, recibido con mortero de cemento, industrial, M-5, sobre solera de hormigón en masa HM-30/B/20/X0+XA2 de 15 cm de espesor, enfoscada y bruñida interiormente con mortero de cemento, industrial, con aditivo hidrófugo, M-15 formando aristas y esquinas a media caña, con marco y tapa de fundición clase B-125 según UNE-EN 124, para alojamiento de la válvula; previa excavación con medios mecánicos y posterior relleno del trasdós con material granular. Incluso mortero para sellado de juntas. El precio no incluye la válvula.
Código |  | Unidad | Descripción | Rendimiento |  |  | Precio unitario | Importe
1 |  |  | Materiales
mt10hmf010rRb |  | m³ | Hormigón HM-30/B/20/X0+XA2, fabricado en central, con cemento SR. | 0.147 |  |  | 115.86 | 17.03
mt04lpv010a |  | Ud | Ladrillo cerámico perforado (panal), para revestir, 24x11,5x9 cm, para uso en fábrica protegida (pieza P), densidad 780 kg/m³, según UNE-EN 771-1. | 89 |  |  | 0.37 | 32.93
mt08aaa010a |  | m³ | Agua. | 0.022 |  |  | 1.5 | 0.03
mt09mif010ca |  | t | Mortero industrial para albañilería, de cemento, color gris, categoría M-5 (resistencia a compresión 5 N/mm²), suministrado en sacos, según UNE-EN 998-2. | 0.056 |  |  | 53.48 | 2.99
mt09mif010la |  | t | Mortero industrial para albañilería, de cemento, color gris, con aditivo hidrófugo, categoría M-15 (resistencia a compresión 15 N/mm²), suministrado en sacos, según UNE-EN 998-2. | 0.065 |  |  | 73.55 | 4.78
mt11tfa010b |  | Ud | Marco y tapa de fundición, 50x50 cm, para arqueta registrable, clase B-125 según UNE-EN 124. | 1 |  |  | 39.9 | 39.9
mt01arr010a |  | t | Grava de cantera, de 19 a 25 mm de diámetro. | 1.084 |  |  | 11.5 | 12.47
|  |  |  | Subtotal materiales: |  |  |  | 110.13
2 |  |  | Equipo y maquinaria
mq01ret020b |  | h | Retrocargadora sobre neumáticos, de 70 kW. | 0.176 |  |  | 40.9 | 7.2
|  |  |  | Subtotal equipo y maquinaria: |  |  |  | 7.2
3 |  |  | Mano de obra
mo020 |  | h | Oficial 1ª construcción. | 2.131 |  |  | 22.53 | 48.01
mo113 |  | h | Peón ordinario construcción. | 1.94 |  |  | 21.19 | 41.11
|  |  |  | Subtotal mano de obra: |  |  |  | 89.12
4 |  |  | Costes directos complementarios
|  | % | Costes directos complementarios | 2 |  |  | 206.45 | 4.13
Coste de mantenimiento decenal: 10,53€ en los primeros 10 años. |  |  |  | Costes directos (1+2+3+4): |  |  |  | 210.58
Referencia y título de la norma |  |  |  |  | Aplicabilidad(a) | Obligatoriedad(b) |  | Sistema(c)
EN 771-1:2011+A1:2015 |  |  |  |  | 1062020 | 1062020 |  | 2+/4
Especificaciones de piezas para fábrica de albañilería. Parte 1: Piezas de arcilla cocida.
EN 998-2:2016 |  |  |  |  | 1182020 | 1182020 |  | 2+/4
Especificaciones de los morteros para albañilería. Parte 2: Morteros para albañilería
(a) Fecha de aplicabilidad de la norma armonizada
(b) Fecha en que finaliza el período de coexistencia
(c) Sistema de evaluación y verificación de la constancia de las prestaciones