## Hoja 1
IFW070 | Ud | Arqueta.
Formación de arqueta enterrada, de dimensiones interiores 50x50x50 cm, de hormigón en masa "in situ" HM-35/P/20/X0+XA2, sobre solera de hormigón en masa HM-30/B/20/X0+XA2 de 15 cm de espesor, con marco y tapa de fundición clase B-125 según UNE-EN 124, para alojamiento de la válvula. Incluso molde reutilizable de chapa metálica, amortizable en 20 usos. El precio no incluye la válvula, la excavación ni el relleno del trasdós.
Código |  | Unidad | Descripción | Rendimiento | Precio unitario | Importe
1 |  |  | Materiales
mt10hmf010rRb |  | m³ | Hormigón HM-30/B/20/X0+XA2, fabricado en central, con cemento SR. | 0.096 | 115.86 | 11.12
mt08aaa010a |  | m³ | Agua. | 0.006 | 1.5 | 0.01
mt08epr030b |  | Ud | Molde reutilizable para formación de arquetas de sección cuadrada de 50x50x50 cm, de chapa metálica, incluso accesorios de montaje. | 0.05 | 228.57 | 11.43
mt10hmf010rUc |  | m³ | Hormigón HM-35/P/20/X0+XA2, fabricado en central, con cemento SR. | 0.149 | 115.16 | 17.16
mt11tfa010b |  | Ud | Marco y tapa de fundición, 50x50 cm, para arqueta registrable, clase B-125 según UNE-EN 124. | 1 | 39.9 | 39.9
|  |  |  | Subtotal materiales: |  | 79.62
2 |  |  | Mano de obra
mo020 |  | h | Oficial 1ª construcción. | 0.981 | 22.53 | 22.1
mo113 |  | h | Peón ordinario construcción. | 0.708 | 21.19 | 15
|  |  |  | Subtotal mano de obra: |  | 37.1
3 |  |  | Costes directos complementarios
|  | % | Costes directos complementarios | 2 | 116.72 | 2.33
Coste de mantenimiento decenal: 5,95€ en los primeros 10 años. |  |  |  | Costes directos (1+2+3): |  | 119.05