## Hoja 1
IFW070 | Ud | Arqueta.
Suministro y montaje de arqueta enterrada, de dimensiones interiores 23 cm de diámetro en la base y 20 cm de altura, prefabricada de polipropileno, sobre solera de hormigón en masa HM-20/B/20/X0 de 15 cm de espesor, con tapa de 18 cm de diámetro, para alojamiento de la válvula. El precio no incluye la válvula, la excavación ni el relleno del trasdós.
Código |  | Unidad | Descripción | Rendimiento | Precio unitario | Importe
1 |  |  | Materiales
mt10hmf010tLb |  | m³ | Hormigón HM-20/B/20/X0, fabricado en central. | 0.042 | 85.8 | 3.6
mt37aar020a |  | Ud | Arqueta de polipropileno, de sección circular, de 23 cm de diámetro en la base y 20 cm de altura, con tapa de color verde de 18 cm de diámetro. | 1 | 6.97 | 6.97
mt08aaa010a |  | m³ | Agua. | 0.006 | 1.5 | 0.01
|  |  |  | Subtotal materiales: |  | 10.58
2 |  |  | Mano de obra
mo020 |  | h | Oficial 1ª construcción. | 0.534 | 22.53 | 12.03
mo113 |  | h | Peón ordinario construcción. | 0.395 | 21.19 | 8.37
|  |  |  | Subtotal mano de obra: |  | 20.4
3 |  |  | Costes directos complementarios
|  | % | Costes directos complementarios | 2 | 30.98 | 0.62
Coste de mantenimiento decenal: 1,58€ en los primeros 10 años. |  |  |  | Costes directos (1+2+3): |  | 31.6