## Hoja 1
IFW070 | Ud | Arqueta.
Suministro y montaje de arqueta enterrada, de dimensiones interiores 38 cm de diámetro en la base y 24 cm de altura, prefabricada de polipropileno, sobre solera de hormigón en masa HM-20/B/20/X0 de 15 cm de espesor, con tapa de 30 cm de diámetro, para alojamiento de la válvula; previa excavación con medios manuales y posterior relleno del trasdós con material granular. El precio no incluye la válvula.
Código |  | Unidad | Descripción | Rendimiento | Precio unitario | Importe
1 |  |  | Materiales
mt10hmf010tLb |  | m³ | Hormigón HM-20/B/20/X0, fabricado en central. | 0.069 | 85.8 | 5.92
mt37aar020b |  | Ud | Arqueta de polipropileno, de sección circular, de 38 cm de diámetro en la base y 24 cm de altura, con tapa de color verde de 30 cm de diámetro. | 1 | 14.74 | 14.74
mt08aaa010a |  | m³ | Agua. | 0.006 | 1.5 | 0.01
mt01arr010a |  | t | Grava de cantera, de 19 a 25 mm de diámetro. | 0.164 | 11.5 | 1.89
|  |  |  | Subtotal materiales: |  | 22.56
2 |  |  | Mano de obra
mo020 |  | h | Oficial 1ª construcción. | 0.555 | 22.53 | 12.5
mo113 |  | h | Peón ordinario construcción. | 0.771 | 21.19 | 16.34
|  |  |  | Subtotal mano de obra: |  | 28.84
3 |  |  | Costes directos complementarios
|  | % | Costes directos complementarios | 2 | 51.4 | 1.03
Coste de mantenimiento decenal: 2,62€ en los primeros 10 años. |  |  |  | Costes directos (1+2+3): |  | 52.43