## Hoja 1
IFW070 | Ud | Arqueta.
Suministro y montaje de arqueta enterrada, de dimensiones interiores 51x37 cm en la base y 30 cm de altura, prefabricada de polipropileno, sobre solera de hormigón en masa HM-20/B/20/X0 de 15 cm de espesor, con tapa de 38x25 cm, para alojamiento de la válvula; previa excavación con medios manuales y posterior relleno del trasdós con material granular. El precio no incluye la válvula.
Código |  | Unidad | Descripción | Rendimiento | Precio unitario | Importe
1 |  |  | Materiales
mt10hmf010tLb |  | m³ | Hormigón HM-20/B/20/X0, fabricado en central. | 0.081 | 85.8 | 6.95
mt37aar020g |  | Ud | Arqueta de polipropileno, de sección rectangular, de 51x37 cm en la base y 30 cm de altura, con tapa de color verde de 38x25 cm. | 1 | 24.51 | 24.51
mt08aaa010a |  | m³ | Agua. | 0.006 | 1.5 | 0.01
mt01arr010a |  | t | Grava de cantera, de 19 a 25 mm de diámetro. | 0.228 | 11.5 | 2.62
|  |  |  | Subtotal materiales: |  | 34.09
2 |  |  | Mano de obra
mo020 |  | h | Oficial 1ª construcción. | 0.652 | 22.53 | 14.69
mo113 |  | h | Peón ordinario construcción. | 0.967 | 21.19 | 20.49
|  |  |  | Subtotal mano de obra: |  | 35.18
3 |  |  | Costes directos complementarios
|  | % | Costes directos complementarios | 2 | 69.27 | 1.39
Coste de mantenimiento decenal: 3,53€ en los primeros 10 años. |  |  |  | Costes directos (1+2+3): |  | 70.66