## Hoja 1
IFW070 | Ud | Arqueta.
Suministro y montaje de arqueta enterrada, de dimensiones interiores 64x48 cm en la base y 30 cm de altura, prefabricada de polipropileno, sobre solera de hormigón en masa HM-20/B/20/X0 de 15 cm de espesor, con tapa de 50x34 cm, para alojamiento de la válvula. El precio no incluye la válvula, la excavación ni el relleno del trasdós.
Código |  | Unidad | Descripción | Rendimiento | Precio unitario | Importe
1 |  |  | Materiales
mt10hmf010tLb |  | m³ | Hormigón HM-20/B/20/X0, fabricado en central. | 0.11 | 85.8 | 9.44
mt37aar020h |  | Ud | Arqueta de polipropileno, de sección rectangular, de 64x48 cm en la base y 30 cm de altura, con tapa de color verde de 50x34 cm. | 1 | 44.06 | 44.06
mt08aaa010a |  | m³ | Agua. | 0.006 | 1.5 | 0.01
|  |  |  | Subtotal materiales: |  | 53.51
2 |  |  | Mano de obra
mo020 |  | h | Oficial 1ª construcción. | 0.823 | 22.53 | 18.54
mo113 |  | h | Peón ordinario construcción. | 0.597 | 21.19 | 12.65
|  |  |  | Subtotal mano de obra: |  | 31.19
3 |  |  | Costes directos complementarios
|  | % | Costes directos complementarios | 2 | 84.7 | 1.69
Coste de mantenimiento decenal: 4,32€ en los primeros 10 años. |  |  |  | Costes directos (1+2+3): |  | 86.39