## Hoja 1
IFW080 | Ud | Válvula mezcladora.
Válvula mezcladora para regulación del caudal y la temperatura, de acero inoxidable acabado pulido y plástico, acabado brillante imitación cromo, caudal medio de 30 l/min a 3 bar de presión, presión máxima de trabajo de 6 bar, con maneta de regulación del caudal y mando de regulación de la temperatura, posibilidad de cambiar la orientación de las entradas, entradas con codo y salida roscadas macho de 1/2" de diámetro. Instalación en superficie.
Código |  | Unidad | Descripción | Rendimiento | Precio unitario | Importe
1 |  |  | Materiales
mt37avp010a |  | Ud | Válvula mezcladora para regulación del caudal y la temperatura, de acero inoxidable acabado pulido y plástico, acabado brillante imitación cromo, caudal medio de 30 l/min a 3 bar de presión, presión máxima de trabajo de 6 bar, con maneta de regulación del caudal y mando de regulación de la temperatura, posibilidad de cambiar la orientación de las entradas, entradas con codo y salida roscadas macho de 1/2" de diámetro, para instalar en superficie. | 1 | 449.4 | 449.4
mt37www010 |  | Ud | Material auxiliar para instalaciones de fontanería. | 1 | 1.4 | 1.4
|  |  |  | Subtotal materiales: |  | 450.8
2 |  |  | Mano de obra
mo008 |  | h | Oficial 1ª fontanero. | 0.214 | 23.16 | 4.96
mo107 |  | h | Ayudante fontanero. | 0.214 | 21.75 | 4.65
|  |  |  | Subtotal mano de obra: |  | 9.61
3 |  |  | Costes directos complementarios
|  | % | Costes directos complementarios | 2 | 460.41 | 9.21
Coste de mantenimiento decenal: 79,84€ en los primeros 10 años. |  |  |  | Costes directos (1+2+3): |  | 469.62