## Hoja 1
IFW005 | Ud | Collarín de toma en carga.
Collarín de toma en carga de polietileno, para tubos de polietileno o de PVC de 63 mm de diámetro exterior, con toma para conexión soldada de 20 mm de diámetro, PN=16 atm, con juntas elásticas de EPDM.
Código |  |  | Unidad | Descripción | Rendimiento | Precio unitario | Importe
1 |  |  |  | Materiales
mt37www100a |  |  | Ud | Collarín de toma en carga de polietileno, para tubos de polietileno o de PVC de 63 mm de diámetro exterior, con toma para conexión soldada de 20 mm de diámetro, PN=16 atm, con juntas elásticas de EPDM. | 1 | 48.46 | 48.46
mt37www010 |  |  | Ud | Material auxiliar para instalaciones de fontanería. | 1 | 1.4 | 1.4
[5 empty] | Subtotal materiales: |  | 49.86
2 |  |  |  | Mano de obra
mo008 |  |  | h | Oficial 1ª fontanero. | 0.128 | 23.16 | 2.96
mo107 |  |  | h | Ayudante fontanero. | 0.128 | 21.75 | 2.78
[5 empty] | Subtotal mano de obra: |  | 5.74
3 |  |  |  | Costes directos complementarios
|  |  | % | Costes directos complementarios | 2 | 55.6 | 1.11
Coste de mantenimiento decenal: 9,64€ en los primeros 10 años. |  |  |  |  | Costes directos (1+2+3): |  | 56.71