## Hoja 1
IHA110 | m | Tubería de acero galvanizado, con soldadura longitudinal.
Tubería formada por tubo de acero galvanizado, con soldadura longitudinal por resistencia eléctrica, serie M, de 1" DN 25 mm de diámetro y 3,2 mm de espesor. Instalación en superficie. Incluso material auxiliar para montaje y sujeción a la obra, accesorios y piezas especiales.
Código |  | Unidad | Descripción | Rendimiento | Precio unitario | Importe
1 |  |  | Materiales
mt08tag400d |  | Ud | Material auxiliar para montaje y sujeción a la obra de las tuberías de acero galvanizado, de 1" DN 25 mm. | 1 | 0.65 | 0.65
mt08tag010ag |  | m | Tubo de acero galvanizado, con soldadura longitudinal por resistencia eléctrica, serie M, de 1" DN 25 mm de diámetro y 3,2 mm de espesor, según UNE-EN 10255, con el precio incrementado el 30% en concepto de accesorios y piezas especiales. | 1 | 9.89 | 9.89
|  |  |  | Subtotal materiales: |  | 10.54
2 |  |  | Mano de obra
mo008 |  | h | Oficial 1ª fontanero. | 0.246 | 23.16 | 5.7
mo107 |  | h | Ayudante fontanero. | 0.246 | 21.75 | 5.35
|  |  |  | Subtotal mano de obra: |  | 11.05
3 |  |  | Costes directos complementarios
|  | % | Costes directos complementarios | 2 | 21.59 | 0.43
Coste de mantenimiento decenal: 1,10€ en los primeros 10 años. |  |  |  | Costes directos (1+2+3): |  | 22.02