## Hoja 1
IHB010 | m | Tubería de polibutileno (PB).
Tubería formada por tubo de polibutileno (PB), para unión con anillo de retención, serie 4, de 15 mm de diámetro exterior y 1,7 mm de espesor. Instalación en superficie. Incluso material auxiliar para montaje y sujeción a la obra, accesorios y piezas especiales.
Código |  | Unidad | Descripción | Rendimiento | Precio unitario | Importe
1 |  |  | Materiales
mt37tpt400a |  | Ud | Material auxiliar para montaje y sujeción a la obra de las tuberías de polibutileno (PB), de 15 mm de diámetro exterior. | 1 | 0.11 | 0.11
mt37tpt010ag |  | m | Tubo de polibutileno (PB), para unión con anillo de retención, serie 4, de 15 mm de diámetro exterior y 1,7 mm de espesor, según UNE-EN ISO 15876-2, con el precio incrementado el 30% en concepto de accesorios y piezas especiales. | 1 | 2.85 | 2.85
|  |  |  | Subtotal materiales: |  | 2.96
2 |  |  | Mano de obra
mo008 |  | h | Oficial 1ª fontanero. | 0.021 | 23.16 | 0.49
mo107 |  | h | Ayudante fontanero. | 0.021 | 21.75 | 0.46
|  |  |  | Subtotal mano de obra: |  | 0.95
3 |  |  | Costes directos complementarios
|  | % | Costes directos complementarios | 2 | 3.91 | 0.08
Coste de mantenimiento decenal: 0,20€ en los primeros 10 años. |  |  |  | Costes directos (1+2+3): |  | 3.99