## Hoja 1
IHE114 | m | Tubería de polietileno reticulado (PE-X), "TERMOCONCEPT".
Tubería formada por tubo de polietileno reticulado de alta densidad (PE-Xb), de 16 mm de diámetro exterior y 1,8 mm de espesor "TERMOCONCEPT". Instalación en superficie. Incluso material auxiliar para montaje y sujeción a la obra, accesorios y piezas especiales.
Código |  | Unidad | Descripción | Rendimiento | Precio unitario | Importe
1 |  |  | Materiales
mt37tmc405a |  | Ud | Material auxiliar para montaje y sujeción a la obra de las tuberías de polietileno reticulado de alta densidad (PE-Xb), "TERMOCONCEPT", de 16 mm de diámetro exterior. | 1 | 0.07 | 0.07
mt37tmc025ag |  | m | Tubo de polietileno reticulado de alta densidad (PE-Xb), de 16 mm de diámetro exterior y 1,8 mm de espesor "TERMOCONCEPT", según UNE-EN ISO 15875-2, con el precio incrementado el 30% en concepto de accesorios y piezas especiales. | 1 | 1.79 | 1.79
|  |  |  | Subtotal materiales: |  | 1.86
2 |  |  | Mano de obra
mo008 |  | h | Oficial 1ª fontanero. | 0.032 | 23.16 | 0.74
mo107 |  | h | Ayudante fontanero. | 0.032 | 21.75 | 0.7
|  |  |  | Subtotal mano de obra: |  | 1.44
3 |  |  | Costes directos complementarios
|  | % | Costes directos complementarios | 2 | 3.3 | 0.07
Coste de mantenimiento decenal: 0,17€ en los primeros 10 años. |  |  |  | Costes directos (1+2+3): |  | 3.37