## Hoja 1
IHE221 | m | Tubería de polietileno resistente a la temperatura (PE-RT) con barrera de oxígeno, "TERMOCONCEPT".
Tubería formada por tubo de polietileno resistente a la temperatura (PE-RT), con barrera de oxígeno (EVOH), con capa de protección de la barrera de oxígeno frente a la soldadura, de 25 mm de diámetro exterior y 2,3 mm de espesor, modelo FUSIOPER-6-EVOHFASER "TERMOCONCEPT". Instalación en superficie. Incluso material auxiliar para montaje y sujeción a la obra, accesorios y piezas especiales.
Código |  | Unidad | Descripción | Rendimiento | Precio unitario | Importe
1 |  |  | Materiales
mt37tmc410r |  | m | Material auxiliar para montaje y sujeción a la obra de las tuberías de polietileno resistente a la temperatura (PE-RT) con barrera de oxígeno (EVOH), modelo FUSIOPER-6-EVOHFASER "TERMOCONCEPT", de 25 mm de diámetro exterior. | 1 | 0.16 | 0.16
mt37tmc010rg |  | m | Tubo de polietileno resistente a la temperatura (PE-RT), con barrera de oxígeno (EVOH), con capa de protección de la barrera de oxígeno frente a la soldadura, de 25 mm de diámetro exterior y 2,3 mm de espesor, modelo FUSIOPER-6-EVOHFASER "TERMOCONCEPT", según UNE-EN ISO 22391-2, con el precio incrementado el 30% en concepto de accesorios y piezas especiales. | 1 | 4.24 | 4.24
|  |  |  | Subtotal materiales: |  | 4.4
2 |  |  | Mano de obra
mo008 |  | h | Oficial 1ª fontanero. | 0.053 | 23.16 | 1.23
mo107 |  | h | Ayudante fontanero. | 0.053 | 21.75 | 1.15
|  |  |  | Subtotal mano de obra: |  | 2.38
3 |  |  | Costes directos complementarios
|  | % | Costes directos complementarios | 2 | 6.78 | 0.14
Coste de mantenimiento decenal: 0,35€ en los primeros 10 años. |  |  |  | Costes directos (1+2+3): |  | 6.92