## Hoja 1
IHM110 | m | Tubería multicapa de polietileno reticulado/aluminio/polietileno (PE-X/Al/PE).
Tubería formada por tubo multicapa de polietileno reticulado/aluminio/polietileno (PE-X/Al/PE), de 16 mm de diámetro exterior y 2 mm de espesor. Instalación en superficie. Incluso material auxiliar para montaje y sujeción a la obra, accesorios y piezas especiales.
Código |  | Unidad | Descripción | Rendimiento | Precio unitario | Importe
1 |  |  | Materiales
mt37tmc406a |  | Ud | Material auxiliar para montaje y sujeción a la obra de las tuberías multicapa de polietileno reticulado/aluminio/polietileno (PE-X/Al/PE), de 16 mm de diámetro exterior. | 1 | 0.07 | 0.07
mt37tmc026ag |  | m | Tubo multicapa de polietileno reticulado/aluminio/polietileno (PE-X/Al/PE), de 16 mm de diámetro exterior y 2 mm de espesor, según UNE-EN ISO 21003-1, con el precio incrementado el 30% en concepto de accesorios y piezas especiales. | 1 | 1.84 | 1.84
|  |  |  | Subtotal materiales: |  | 1.91
2 |  |  | Mano de obra
mo008 |  | h | Oficial 1ª fontanero. | 0.032 | 23.16 | 0.74
mo107 |  | h | Ayudante fontanero. | 0.032 | 21.75 | 0.7
|  |  |  | Subtotal mano de obra: |  | 1.44
3 |  |  | Costes directos complementarios
|  | % | Costes directos complementarios | 2 | 3.35 | 0.07
Coste de mantenimiento decenal: 0,17€ en los primeros 10 años. |  |  |  | Costes directos (1+2+3): |  | 3.42