## Hoja 1
IHM120 | m | Tubería multicapa de polietileno reticulado/aluminio/polietileno reticulado (PE-X/Al/PE-X).
Tubería formada por tubo multicapa de polietileno reticulado/aluminio/polietileno reticulado de alta densidad (PE-X/Al/PE-X), de 14 mm de diámetro y 2 mm de espesor, temperatura máxima de funcionamiento 95°C. Instalación en superficie. Incluso material auxiliar para montaje y sujeción a la obra, accesorios y piezas especiales.
Código |  | Unidad | Descripción | Rendimiento | Precio unitario | Importe
1 |  |  | Materiales
mt37tco400aa |  | Ud | Material auxiliar para montaje y sujeción a la obra de las tuberías multicapa de polietileno reticulado/aluminio/polietileno reticulado de alta densidad (PE-X/Al/PE-X), con barrera de oxígeno, de 14 mm de diámetro exterior. | 1 | 0.09 | 0.09
mt37tco010aag |  | m | Tubo multicapa de polietileno reticulado/aluminio/polietileno reticulado de alta densidad (PE-X/Al/PE-X), de 14 mm de diámetro y 2 mm de espesor, temperatura máxima de funcionamiento 95°C, según UNE-EN ISO 21003-1, con el precio incrementado el 30% en concepto de accesorios y piezas especiales. | 1 | 2.27 | 2.27
|  |  |  | Subtotal materiales: |  | 2.36
2 |  |  | Mano de obra
mo008 |  | h | Oficial 1ª fontanero. | 0.032 | 23.16 | 0.74
mo107 |  | h | Ayudante fontanero. | 0.032 | 21.75 | 0.7
|  |  |  | Subtotal mano de obra: |  | 1.44
3 |  |  | Costes directos complementarios
|  | % | Costes directos complementarios | 2 | 3.8 | 0.08
Coste de mantenimiento decenal: 0,14€ en los primeros 10 años. |  |  |  | Costes directos (1+2+3): |  | 3.88