## Hoja 1
IHM214 | m |  | Tubería multicapa de polietileno resistente a la temperatura/aluminio/polietileno resistente a la temperatura (PE-RT/Al/PE-RT), "POLYTHERM".
Tubería formada por tubo multicapa de polietileno resistente a la temperatura/aluminio/polietileno resistente a la temperatura (PE-RT/Al/PE-RT), de 16 mm de diámetro exterior y 2 mm de espesor, "POLYTHERM". Instalación en superficie. Incluso material auxiliar para montaje y sujeción a la obra, accesorios y piezas especiales.
Código |  | Unidad |  | Descripción | Rendimiento | Precio unitario | Importe
1 |  |  |  | Materiales
mt37pol420a |  | Ud |  | Material auxiliar para montaje y sujeción a la obra de las tuberías multicapa de polietileno resistente a la temperatura/aluminio/polietileno resistente a la temperatura (PE-RT/Al/PE-RT), "POLYTHERM", de 16 de diámetro exterior. | 1 | 0.07 | 0.07
mt37pol020ag |  | m |  | Tubo multicapa de polietileno resistente a la temperatura/aluminio/polietileno resistente a la temperatura (PE-RT/Al/PE-RT), de 16 mm de diámetro exterior y 2 mm de espesor, "POLYTHERM", según UNE-EN ISO 21003-2, con el precio incrementado el 30% en concepto de accesorios y piezas especiales. | 1 | 1.7 | 1.7
[5 empty] | Subtotal materiales: |  | 1.77
2 |  |  |  | Mano de obra
mo008 |  | h |  | Oficial 1ª fontanero. | 0.032 | 23.16 | 0.74
mo107 |  | h |  | Ayudante fontanero. | 0.032 | 21.75 | 0.7
[5 empty] | Subtotal mano de obra: |  | 1.44
3 |  |  |  | Costes directos complementarios
|  | % |  | Costes directos complementarios | 2 | 3.21 | 0.06
Coste de mantenimiento decenal: 0,16€ en los primeros 10 años. |  |  |  |  | Costes directos (1+2+3): |  | 3.27