## Hoja 1
IHM310 | m | Tubería multicapa de polipropileno copolímero random/polipropileno copolímero random con fibra de vidrio/polipropileno copolímero random (PP-R/PP-R con fibra de vidrio/PP-R).
Tubería formada por tubo multicapa de polipropileno copolímero random/polipropileno copolímero random con fibra de vidrio/polipropileno copolímero random (PP-R/PP-R con fibra de vidrio/PP-R), serie 3,2, de 20 mm de diámetro exterior y 2,8 mm de espesor. Instalación en superficie. Incluso material auxiliar para montaje y sujeción a la obra, accesorios y piezas especiales.
Código |  | Unidad | Descripción | Rendimiento | Precio unitario | Importe
1 |  |  | Materiales
mt37toa402a |  | Ud | Material auxiliar para montaje y sujeción a la obra de las tuberías multicapa de polipropileno copolímero random/polipropileno copolímero random con fibra de vidrio/polipropileno copolímero random (PP-R/PP-R con fibra de vidrio/PP-R), serie 3,2, de 20 mm de diámetro exterior. | 1 | 0.19 | 0.19
mt37toa112ag |  | m | Tubo multicapa de polipropileno copolímero random/polipropileno copolímero random con fibra de vidrio/polipropileno copolímero random (PP-R/PP-R con fibra de vidrio/PP-R), serie 3,2, de 20 mm de diámetro exterior y 2,8 mm de espesor, según UNE-EN ISO 15874-2, con el precio incrementado el 30% en concepto de accesorios y piezas especiales. | 1 | 4.83 | 4.83
|  |  |  | Subtotal materiales: |  | 5.02
2 |  |  | Mano de obra
mo008 |  | h | Oficial 1ª fontanero. | 0.043 | 23.16 | 1
mo107 |  | h | Ayudante fontanero. | 0.043 | 21.75 | 0.94
|  |  |  | Subtotal mano de obra: |  | 1.94
3 |  |  | Costes directos complementarios
|  | % | Costes directos complementarios | 2 | 6.96 | 0.14
Coste de mantenimiento decenal: 0,36€ en los primeros 10 años. |  |  |  | Costes directos (1+2+3): |  | 7.1