## Hoja 1
ILA010 | Ud | Arqueta de entrada.
Arqueta de entrada prefabricada para ICT de 400x400x600 mm de dimensiones interiores, con ganchos para tracción, cerco y tapa, hasta 20 puntos de acceso a usuario (PAU), para unión entre las redes de alimentación de telecomunicación de los distintos operadores y la infraestructura común de telecomunicación del edificio, colocada sobre solera de hormigón en masa HM-20/B/20/X0 de 10 cm de espesor. El precio no incluye la excavación ni el relleno perimetral posterior.
Código |  | Unidad | Descripción | Rendimiento | Precio unitario | Importe
1 |  |  | Materiales
mt10hmf010tLb |  | m³ | Hormigón HM-20/B/20/X0, fabricado en central. | 0.1 | 85.8 | 8.58
mt40iar010a |  | Ud | Arqueta de entrada prefabricada para ICT de 400x400x600 mm de dimensiones interiores, con ganchos para tracción, cerco y tapa. | 1 | 280.32 | 280.32
|  |  |  | Subtotal materiales: |  | 288.9
2 |  |  | Mano de obra
mo020 |  | h | Oficial 1ª construcción. | 0.975 | 22.53 | 21.97
mo113 |  | h | Peón ordinario construcción. | 0.244 | 21.19 | 5.17
|  |  |  | Subtotal mano de obra: |  | 27.14
3 |  |  | Costes directos complementarios
|  | % | Costes directos complementarios | 2 | 316.04 | 6.32
Coste de mantenimiento decenal: 16,12€ en los primeros 10 años. |  |  |  | Costes directos (1+2+3): |  | 322.36