## Hoja 1
ILE030 | m | Canalización de enlace superior.
Canalización de enlace superior entre el punto de entrada general superior del edificio y el RITS, RITU o RITM, para edificio plurifamiliar, formada por canal protectora con 2 espacios independientes de PVC rígido de 60x190 mm. Instalación en superficie. Incluso accesorios y tabiques separadores.
Código |  | Unidad | Descripción | Rendimiento | Precio unitario | Importe
1 |  |  | Materiales
mt35ait040am |  | m | Canal protectora de PVC rígido, de 60x190 mm, para alojamiento de cables eléctricos, incluso accesorios. Según UNE-EN 50085-1, con grado de protección IP4X según UNE 20324. | 1 | 40.58 | 40.58
mt35ait050c |  | m | Tabique separador, de PVC rígido, de 53 mm de altura. | 2 | 3.86 | 7.72
|  |  |  | Subtotal materiales: |  | 48.3
2 |  |  | Mano de obra
mo001 |  | h | Oficial 1ª instalador de telecomunicaciones. | 0.065 | 23.16 | 1.51
mo056 |  | h | Ayudante instalador de telecomunicaciones. | 0.065 | 21.75 | 1.41
|  |  |  | Subtotal mano de obra: |  | 2.92
3 |  |  | Costes directos complementarios
|  | % | Costes directos complementarios | 2 | 51.22 | 1.02
Coste de mantenimiento decenal: 2,61€ en los primeros 10 años. |  |  |  | Costes directos (1+2+3): |  | 52.24