## Hoja 1
IMK100 | Ud | Pulsador KNX. Instalación empotrada.
Pulsador KNX con ventana de control, símbolos de flecha y sensor de temperatura, formado por mecanismo para pulsador para gestión de persianas con protocolo de comunicación KNX, con tecla de material termoplástico color blanco acabado brillante, con símbolos de flecha y marco embellecedor para 1 elemento de material termoplástico color blanco acabado brillante. Instalación empotrada. El precio no incluye la caja para mecanismo empotrado.
Código |  | Unidad | Descripción | Rendimiento | Precio unitario | Importe
1 |  |  | Materiales
mt33gik040ab |  | Ud | Mecanismo para pulsador para gestión de persianas con protocolo de comunicación KNX, con tecla de material termoplástico color blanco acabado brillante, con símbolos de flecha, con sensor de temperatura y borne de conexión y derivación KNX, para empotrar. | 1 | 98.5 | 98.5
mt33gir001aae |  | Ud | Marco embellecedor para 1 elemento de material termoplástico color blanco acabado brillante. | 1 | 4.24 | 4.24
|  |  |  | Subtotal materiales: |  | 102.74
2 |  |  | Mano de obra
mo003 |  | h | Oficial 1ª electricista. | 0.101 | 23.16 | 2.34
mo102 |  | h | Ayudante electricista. | 0.101 | 21.75 | 2.2
mo123 |  | h | Especialista en la puesta en marcha de instalaciones. | 0.203 | 42.95 | 8.72
|  |  |  | Subtotal mano de obra: |  | 13.26
3 |  |  | Costes directos complementarios
|  | % | Costes directos complementarios | 2 | 116 | 2.32
Coste de mantenimiento decenal: 5,92€ en los primeros 10 años. |  |  |  | Costes directos (1+2+3): |  | 118.32