## Hoja 1
IMK500 | Ud |  | Actuador binario KNX.
Actuador de conmutación para control de hasta 8 dispositivos, de 4 módulos, con protocolo de comunicación KNX, de 6 A de intensidad máxima para alimentación a 230 V. Montaje en carril DIN.
Código |  | Unidad |  | Descripción | Rendimiento | Precio unitario | Importe
1 |  |  |  | Materiales
mt35dat012a |  | Ud |  | Actuador de conmutación para control de hasta 8 dispositivos, de 4 módulos, con protocolo de comunicación KNX, de 6 A de intensidad máxima para alimentación a 230 V, con borne de conexión y derivación KNX, para montaje en carril DIN. | 1 | 346.93 | 346.93
[5 empty] | Subtotal materiales: |  | 346.93
2 |  |  |  | Mano de obra
mo003 |  | h |  | Oficial 1ª electricista. | 0.235 | 23.16 | 5.44
mo102 |  | h |  | Ayudante electricista. | 0.235 | 21.75 | 5.11
mo123 |  | h |  | Especialista en la puesta en marcha de instalaciones. | 0.47 | 42.95 | 20.19
[5 empty] | Subtotal mano de obra: |  | 30.74
3 |  |  |  | Costes directos complementarios
|  | % |  | Costes directos complementarios | 2 | 377.67 | 7.55
Coste de mantenimiento decenal: 19,26€ en los primeros 10 años. |  |  |  |  | Costes directos (1+2+3): |  | 385.22