## Hoja 1
IMK900 | m |  | Canalización de protección de cableado.
Canalización de protección de cableado, formada por tubo de PVC rígido, blindado, enchufable, de color gris, de 20 mm de diámetro nominal, con IP547. Instalación en superficie. Incluso abrazaderas, elementos de sujeción y accesorios (curvas, manguitos, tes, codos y curvas flexibles).
Código |  | Unidad |  | Descripción | Rendimiento | Precio unitario | Importe
1 |  |  |  | Materiales
mt35aia090bi |  | m |  | Tubo rígido de PVC, enchufable, curvable en caliente, de color gris, de 20 mm de diámetro nominal, para canalización fija en superficie. Resistencia a la compresión 1250 N, resistencia al impacto 2 julios, temperatura de trabajo -5°C hasta 60°C, con grado de protección IP547 según UNE 20324, propiedades eléctricas: aislante, no propagador de la llama. Según UNE-EN 61386-1 y UNE-EN 61386-22. Incluso abrazaderas, elementos de sujeción y accesorios (curvas, manguitos, tes, codos y curvas flexibles). | 1 | 1.82 | 1.82
[5 empty] | Subtotal materiales: |  | 1.82
2 |  |  |  | Mano de obra
mo003 |  | h |  | Oficial 1ª electricista. | 0.096 | 23.16 | 2.22
mo102 |  | h |  | Ayudante electricista. | 0.096 | 21.75 | 2.09
[5 empty] | Subtotal mano de obra: |  | 4.31
3 |  |  |  | Costes directos complementarios
|  | % |  | Costes directos complementarios | 2 | 6.13 | 0.12
Coste de mantenimiento decenal: 0,31€ en los primeros 10 años. |  |  |  |  | Costes directos (1+2+3): |  | 6.25