## Hoja 1
IMK900 | m |  | Canalización de protección de cableado.
Canalización de protección de cableado, formada por tubo de PVC flexible, corrugado, de 25 mm de diámetro nominal, con IP547. Instalación empotrada. El precio no incluye las ayudas de albañilería para instalaciones.
Código |  | Unidad |  | Descripción | Rendimiento | Precio unitario | Importe
1 |  |  |  | Materiales
mt35aia040c |  | m |  | Tubo curvable de PVC, transversalmente elástico, corrugado, de color gris, de 25 mm de diámetro nominal, para canalización empotrada en obra de fábrica (suelos, paredes y techos). Resistencia a la compresión 750 N, resistencia al impacto 2 julios, temperatura de trabajo -5°C hasta 60°C, con grado de protección IP547 según UNE 20324, propiedades eléctricas: aislante, no propagador de la llama. Según UNE-EN 61386-1 y UNE-EN 61386-22. | 1 | 1.11 | 1.11
[5 empty] | Subtotal materiales: |  | 1.11
2 |  |  |  | Mano de obra
mo003 |  | h |  | Oficial 1ª electricista. | 0.021 | 23.16 | 0.49
mo102 |  | h |  | Ayudante electricista. | 0.021 | 21.75 | 0.46
[5 empty] | Subtotal mano de obra: |  | 0.95
3 |  |  |  | Costes directos complementarios
|  | % |  | Costes directos complementarios | 2 | 2.06 | 0.04
Coste de mantenimiento decenal: 0,11€ en los primeros 10 años. |  |  |  |  | Costes directos (1+2+3): |  | 2.1