## Hoja 1
IMK850 | Ud |  | Filtro de banda KNX.
Filtro de banda de 2 módulos, para dispositivos con protocolo de comunicación KNX, intensidad nominal 640 mA, tensión nominal 30 Vcc. Montaje en carril DIN.
Código |  | Unidad |  | Descripción | Rendimiento | Precio unitario | Importe
1 |  |  |  | Materiales
mt35dfb010a |  | Ud |  | Filtro de banda de 2 módulos, para dispositivos con protocolo de comunicación KNX, intensidad nominal 640 mA, tensión nominal 30 Vcc, con botón de reinicio para aislar la línea bus de la fuente de alimentación y reiniciar los dispositivos conectados, con bornes de conexión, para montaje en carril DIN. | 1 | 61.58 | 61.58
[5 empty] | Subtotal materiales: |  | 61.58
2 |  |  |  | Mano de obra
mo003 |  | h |  | Oficial 1ª electricista. | 0.107 | 23.16 | 2.48
mo102 |  | h |  | Ayudante electricista. | 0.107 | 21.75 | 2.33
mo123 |  | h |  | Especialista en la puesta en marcha de instalaciones. | 0.214 | 42.95 | 9.19
[5 empty] | Subtotal mano de obra: |  | 14
3 |  |  |  | Costes directos complementarios
|  | % |  | Costes directos complementarios | 2 | 75.58 | 1.51
Coste de mantenimiento decenal: 2,70€ en los primeros 10 años. |  |  |  |  | Costes directos (1+2+3): |  | 77.09