## Hoja 1
IND012 | Ud |  | Arqueta prefabricada para la captación del radón.
Arqueta de polietileno, sin fondo, de 420x420x150 mm, color negro, con cuatro bocas, de 110 mm de diámetro nominal, para la captación del radón. El precio no incluye la excavación ni el relleno posterior.
Código |  | Unidad |  | Descripción | Rendimiento | Precio unitario | Importe
1 |  |  |  | Materiales
mt41rcr010a |  | Ud |  | Arqueta de polietileno, sin fondo, para la captación del radón, de 420x420x150 mm, color negro, con cuatro bocas, de 110 mm de diámetro nominal y tres tapas. | 1 | 34.61 | 34.61
[5 empty] | Subtotal materiales: |  | 34.61
2 |  |  |  | Mano de obra
mo011 |  | h |  | Oficial 1ª montador. | 0.107 | 23.16 | 2.48
mo080 |  | h |  | Ayudante montador. | 0.107 | 21.78 | 2.33
[5 empty] | Subtotal mano de obra: |  | 4.81
3 |  |  |  | Costes directos complementarios
|  | % |  | Costes directos complementarios | 2 | 39.42 | 0.79
Coste de mantenimiento decenal: 1,41€ en los primeros 10 años. |  |  |  |  | Costes directos (1+2+3): |  | 40.21